## Sheet1
每个表格的数据格式很重要，注意填写规范，数据请勿放在合并的单元格中，每次导入数据不能超过3000条
关联从机 | 标识 | 名称 | 单位 | 寄存器（非必填） | 编号（非必填） | 地址 | 读取数据量 | 数据格式（16/32） | 采集频率/秒 | 存储方式 | 读写方式 | 正向公式
1 | SPEED | 转速 | r/min | 4 | 1 | 101 | 1 | 16 | 30 | 周期存储 | 只读
1 | OUTPUT_FREQ | 输出频率 | Hz | 4 | 1 | 102 | 1 | 16 | 30 | 周期存储 | 只读 | /10
1 | DC_BUS_VOLTAGE | 直流电压 | V | 4 | 1 | 106 | 1 | 16 | 30 | 周期存储 | 只读
1 | DRIVE_TEMP | 变频器温度 | °C | 4 | 1 | 109 | 1 | 16 | 30 | 周期存储 | 只读 | /10